## Orçamento
cod_upe | cod_item | nome | categoria | unidade | qtde | unitario_orcado | total_orcado | observacoes
UPE_00001 | DEM001 | Demolição de piso cerâmico com retirada | Demolição e Remoção | m² | 285.5 | 31.33 | 8944.72
UPE_00001 | DEM002 | Demolição de forro de gesso | Demolição e Remoção | m² | 220 | 24.8 | 5456
UPE_00001 | DEM003 | Retirada de divisórias de gesso acartonado | Demolição e Remoção | m² | 68.4 | 42.15 | 2883.06
UPE_00001 | DEM004 | Retirada de vidros temperados com transporte | Demolição e Remoção | m² | 110.62 | 73.72 | 8154.91
UPE_00001 | DEM005 | Remoção de luminárias e redistribuição | Demolição e Remoção | un | 45 | 85.3 | 3838.5
UPE_00002 | EST001 | Alvenaria de vedação em tijolo cerâmico 9cm | Estrutura e Alvenaria | m² | 45.8 | 128.45 | 5883.01
UPE_00002 | EST002 | Verga/contraverga em concreto armado | Estrutura e Alvenaria | m | 28.5 | 95.6 | 2724.6
UPE_00002 | EST003 | Reforço estrutural em pilar metálico | Estrutura e Alvenaria | un | 3 | 2850 | 8550
UPE_00003 | REV001 | Revestimento cerâmico parede 30x60cm padrão Itaú | Revestimentos e Acabamentos | m² | 145.3 | 118.75 | 17254.38
UPE_00003 | REV002 | Mármore Branco Paraná - bancada caixas | Revestimentos e Acabamentos | m² | 18.5 | 485 | 8972.5
UPE_00003 | REV003 | Granito Cinza Corumbá - soleira | Revestimentos e Acabamentos | m | 32.4 | 165.8 | 5371.92
UPE_00003 | REV004 | Pastilha de vidro - área molhada | Revestimentos e Acabamentos | m² | 22.6 | 245.3 | 5543.78
UPE_00003 | REV005 | Rodapé em porcelanato 10cm | Revestimentos e Acabamentos | m | 95.2 | 42.8 | 4074.56
UPE_00004 | FOR001 | Forro modular em fibra mineral 625x625mm | Forros e Divisórias | m² | 380 | 98.5 | 37430
UPE_00004 | FOR002 | Forro de gesso acartonado ST c/ isolamento | Forros e Divisórias | m² | 85 | 125.4 | 10659
UPE_00004 | FOR003 | Sanca de gesso rebaixada para iluminação | Forros e Divisórias | m | 45.6 | 145 | 6612
UPE_00004 | FOR004 | Divisória em gesso acartonado RU 48mm | Forros e Divisórias | m² | 68.4 | 185.75 | 12705.3
UPE_00005 | PIS001 | Piso porcelanato polido 60x60cm classe A | Pisos | m² | 285.5 | 142.8 | 40769.4
UPE_00005 | PIS002 | Piso vinílico em manta tipo Tarkett | Pisos | m² | 65 | 185 | 12025
UPE_00005 | PIS003 | Carpete em placas padrão Itaú | Pisos | m² | 95 | 128.5 | 12207.5
UPE_00005 | PIS004 | Rodapé vinílico h=7cm | Pisos | m | 188.5 | 63 | 11875.5
UPE_00005 | PIS005 | Soleira em granito cinza 15cm | Pisos | m | 24.8 | 125 | 3100
UPE_00006 | PIN001 | Pintura acrílica parede interna 2 demãos | Pintura | m² | 520 | 38.5 | 20020
UPE_00006 | PIN002 | Pintura laranja Itaú (especificação padrão) | Pintura | m² | 125 | 52.8 | 6600
UPE_00006 | PIN003 | Pintura epóxi parede área molhada | Pintura | m² | 35.4 | 68.9 | 2439.06
UPE_00006 | PIN004 | Textura acrílica fachada | Pintura | m² | 95 | 85.4 | 8113
UPE_00007 | FAC001 | ACM Dibond Platinum laranja Itaú 4mm | Fachada e Comunicação Visual | m² | 177.65 | 305 | 54183.25 | Cor padrão Pantone 1585C
UPE_00007 | FAC002 | Caixilho de alumínio anodizado natural c/ vidro | Fachada e Comunicação Visual | m² | 85.3 | 685 | 58430.5
UPE_00007 | FAC003 | Vidro temperado incolor 10mm | Fachada e Comunicação Visual | m² | 125.4 | 285 | 35739
UPE_00007 | FAC004 | Portal de entrada ACM padrão 2024 | Fachada e Comunicação Visual | un | 1 | 8500 | 8500 | Modelo Portal 2024
UPE_00007 | FAC005 | Letreiro luminoso LED fachada - logo Itaú | Fachada e Comunicação Visual | un | 1 | 12500 | 12500
UPE_00007 | FAC006 | Instalação de logo institucional ACM | Fachada e Comunicação Visual | un | 3 | 1452.53 | 4357.59
UPE_00007 | FAC007 | Toldo retrátil em lona laranja | Fachada e Comunicação Visual | m² | 28.5 | 385 | 10972.5
UPE_00008 | HID001 | Bacia sanitária suspensa Deca c/ caixa acoplada | Instalações Hidráulicas | un | 4 | 850 | 3400
UPE_00008 | HID002 | Assento sanitário Deca branco | Instalações Hidráulicas | un | 4 | 493.28 | 1973.12
UPE_00008 | HID003 | Lavatório suspenso Deca Ravena | Instalações Hidráulicas | un | 4 | 385 | 1540
UPE_00008 | HID004 | Torneira de mesa monocomando Deca | Instalações Hidráulicas | un | 4 | 425 | 1700
UPE_00008 | HID005 | Válvula de escoamento angular 3/4 x 2.1/2 | Instalações Hidráulicas | un | 4 | 890 | 3560
UPE_00008 | HID006 | Ligação flexível 1/2 x 30cm cromada | Instalações Hidráulicas | un | 8 | 122.22 | 977.76
UPE_00008 | HID007 | Caixa de descarga embutir 6L Deca | Instalações Hidráulicas | un | 4 | 385 | 1540
UPE_00008 | HID008 | Registro de gaveta 3/4 Deca | Instalações Hidráulicas | un | 12 | 145 | 1740
UPE_00008 | HID009 | Bebedouro industrial refrigerado IBBL | Instalações Hidráulicas | un | 2 | 2850 | 5700
UPE_00008 | HID010 | Purificador de água Soft Everest | Instalações Hidráulicas | un | 1 | 1650 | 1650
UPE_00009 | ELE001 | Luminária LED 32W embutir quadrada | Instalações Elétricas | un | 85 | 285 | 24225
UPE_00009 | ELE002 | Luminária LED 18W sobrepor redonda | Instalações Elétricas | un | 35 | 195 | 6825
UPE_00009 | ELE003 | Spot LED direcionável 7W | Instalações Elétricas | un | 48 | 125 | 6000
UPE_00009 | ELE004 | Tomada padrão brasileiro 2P+T 10A | Instalações Elétricas | un | 120 | 42.5 | 5100
UPE_00009 | ELE005 | Interruptor simples Pial Legrand | Instalações Elétricas | un | 35 | 38 | 1330
UPE_00009 | ELE006 | Quadro de distribuição 24 disjuntores | Instalações Elétricas | un | 2 | 1850 | 3700
UPE_00009 | ELE007 | Disjuntor tripolar 70A | Instalações Elétricas | un | 4 | 285 | 1140
UPE_00009 | ELE008 | Cabo flexível 6mm² (rolo 100m) | Instalações Elétricas | rolo | 8 | 485 | 3880
UPE_00009 | ELE009 | Eletroduto PVC rígido 1 (barra 3m) | Instalações Elétricas | barra | 45 | 28.5 | 1282.5
UPE_00009 | ELE010 | Nobreak 3000VA senoidal | Instalações Elétricas | un | 3 | 3850 | 11550
UPE_00010 | HVAC001 | Ar condicionado split 24000 BTU inverter | Climatização | un | 6 | 3850 | 23100
UPE_00010 | HVAC002 | Ar condicionado cassete 4 vias 48000 BTU | Climatização | un | 2 | 8500 | 17000
UPE_00010 | HVAC003 | Tubulação de cobre 3/8 + 5/8 (kit 5m) | Climatização | kit | 8 | 385 | 3080
UPE_00010 | HVAC004 | Dreno para condensado ar condicionado | Climatização | un | 8 | 125 | 1000
UPE_00010 | HVAC005 | Instalação e mão de obra ar condicionado | Climatização | un | 8 | 850 | 6800
UPE_00011 | SEG001 | Câmera IP 4MP dome infravermelha | Segurança e Automação | un | 12 | 985 | 11820
UPE_00011 | SEG002 | DVR 16 canais com HD 2TB | Segurança e Automação | un | 1 | 2850 | 2850
UPE_00011 | SEG003 | Sensor de presença infravermelho | Segurança e Automação | un | 15 | 285 | 4275
UPE_00011 | SEG004 | Central de alarme monitorada 12 zonas | Segurança e Automação | un | 1 | 1850 | 1850
UPE_00011 | SEG005 | Porta corta-fogo 90min 0,90x2,10m | Segurança e Automação | un | 2 | 4850 | 9700
UPE_00011 | SEG006 | Extintor PQS 6kg c/ suporte | Segurança e Automação | un | 6 | 185 | 1110
UPE_00011 | SEG007 | Iluminação de emergência LED | Segurança e Automação | un | 12 | 245 | 2940
UPE_00011 | SEG008 | Controle de acesso biométrico | Segurança e Automação | un | 3 | 2850 | 8550
UPE_00012 | MOB001 | Balcão de atendimento MDF padrão Itaú | Mobiliário | m | 12.5 | 1850 | 23125
UPE_00012 | MOB002 | Guichê de caixa blindado padrão bancário | Mobiliário | un | 4 | 8500 | 34000
UPE_00012 | MOB003 | Mesa gerente L 1,40m com gaveteiro | Mobiliário | un | 3 | 2450 | 7350
UPE_00012 | MOB004 | Cadeira executiva presidente giratória | Mobiliário | un | 3 | 1285 | 3855
UPE_00012 | MOB005 | Cadeira interlocutor fixa | Mobiliário | un | 12 | 485 | 5820
UPE_00012 | MOB006 | Armário alto 2 portas 0,80x1,80m | Mobiliário | un | 6 | 1450 | 8700
UPE_00012 | MOB007 | Estação de trabalho lineares 4 posições | Mobiliário | un | 2 | 5850 | 11700
UPE_00012 | MOB008 | Cofre eletrônico 500kg padrão bancário | Mobiliário | un | 1 | 15000 | 15000
UPE_00013 | LMP001 | Limpeza fina pós-obra | Limpeza Final | m² | 450 | 18.5 | 8325
UPE_00013 | LMP002 | Polimento de porcelanato | Limpeza Final | m² | 285.5 | 28 | 7994
UPE_00013 | LMP003 | Lavagem de vidros e fachada | Limpeza Final | m² | 210.7 | 22.5 | 4740.75

## Resumo por Categoria
Categoria | Qtd Itens | Quantidade Total | Valor Total
Climatização | 5 | 32 | 50980
Demolição e Remoção | 5 | 729.52 | 29277.19
Estrutura e Alvenaria | 3 | 77.3 | 17157.61
Fachada e Comunicação Visual | 7 | 421.85 | 184682.84
Forros e Divisórias | 4 | 579 | 67406.3
Instalações Elétricas | 10 | 385 | 65032.5
Instalações Hidráulicas | 10 | 47 | 23780.88
Limpeza Final | 3 | 946.2 | 21059.75
Mobiliário | 8 | 43.5 | 109550
Pintura | 4 | 775.4 | 37172.06
Pisos | 5 | 658.8 | 79977.4
Revestimentos e Acabamentos | 5 | 314 | 41217.14
Segurança e Automação | 8 | 52 | 43095

## Resumo por UPE
Código UPE | Qtd Itens | Categoria Principal | Valor Total
UPE_00001 | 5 | Demolição e Remoção | 29277.19
UPE_00002 | 3 | Estrutura e Alvenaria | 17157.61
UPE_00003 | 5 | Revestimentos e Acabamentos | 41217.14
UPE_00004 | 4 | Forros e Divisórias | 67406.3
UPE_00005 | 5 | Pisos | 79977.4
UPE_00006 | 4 | Pintura | 37172.06
UPE_00007 | 7 | Fachada e Comunicação Visual | 184682.84
UPE_00008 | 10 | Instalações Hidráulicas | 23780.88
UPE_00009 | 10 | Instalações Elétricas | 65032.5
UPE_00010 | 5 | Climatização | 50980
UPE_00011 | 8 | Segurança e Automação | 43095
UPE_00012 | 8 | Mobiliário | 109550
UPE_00013 | 3 | Limpeza Final | 21059.75